## Micro canal
Selectiontool Micro Canal
[5 empty] | Taal/Language/Sprache | 0 | 0 | 0 | Svenska
Langue/Språk/Lengua/Jazyk
[5 empty] | Modell |  |  |  | Micro H6 B14
Temperaturer
Värme: | [10 empty] | 0 | 0
Tillopp |  |  | 55 | [7 empty] | Enhetssystem
Retur | 0 | 0 | 45
Rum (torr) | 0 | 0 | 20
|  | 0 | 1 | 1 | 3.4121 | 1 | 1 | 1 | 0 | 0 | 0 | 1
Fläkthastighet | Spänning, Fläkt [V] | Värme effekt * 55/45/20 [W] | Vattenflöde, värme [l/h] | Tryckfall, vatten [kPa] |  |  |  |  | Ljudtryck *** [dB(A)] | Ljudeffekt ** [dB(A)] | Effektförbrukning [W] | Luftflöde [m³/h] | Air exhaust temp. heating [°C] | Air exhaust temp. cooling [°C]
Micro Canal höjd 6 cm djup 14 cm längd 60 cm (Typ 1)
20% | 2 | 35.6048 | 3 | 0.00044373 |  |  |  |  | 13.8 | 21.8 | 0.51 | 11
40% | 4 | 93.5745 | 8 | 0.002603 |  |  |  |  | 14.9 | 22.9 | 0.75 | 19
60% | 6 | 188.4015 | 16 | 0.0093994 |  |  |  |  | 18.8 | 26.8 | 1.17 | 29
80% | 8 | 251.0231 | 22 | 0.015924 |  |  |  |  | 31.6 | 39.6 | 1.79 | 40
100% | 10 | 295.0371 | 25 | 0.021431 |  |  |  |  | 39.2 | 47.2 | 2.67 | 65
Micro Canal höjd 6 cm djup 14 cm längd 95 cm (Typ 2)
20% | 2 | 77.1438 | 7 | 0.0031908 |  |  |  |  | 14.3 | 22.3 | 0.52 | 18
40% | 4 | 202.7448 | 17 | 0.018561 |  |  |  |  | 17.4 | 25.4 | 0.87 | 30
60% | 6 | 408.2032 | 35 | 0.066562 |  |  |  |  | 25.5 | 33.5 | 1.53 | 50
80% | 8 | 543.8833 | 47 | 0.11243 |  |  |  |  | 36.1 | 44.1 | 2.46 | 74
100% | 10 | 639.2471 | 55 | 0.15104 |  |  |  |  | 42.5 | 50.5 | 3.84 | 98
Micro Canal höjd 6 cm djup 14 cm längd 130 cm (Typ 3)
20% | 2 | 118.6828 | 10 | 0.0099612 |  |  |  |  | 13.9 | 21.9 | 0.54 | 26
40% | 4 | 311.9151 | 27 | 0.057722 |  |  |  |  | 15.2 | 23.2 | 0.95 | 41
60% | 6 | 628.005 | 54 | 0.20634 |  |  |  |  | 26.4 | 34.4 | 1.62 | 67
80% | 8 | 836.7436 | 72 | 0.34802 |  |  |  |  | 37.2 | 45.2 | 2.65 | 99
100% | 10 | 983.457 | 85 | 0.46716 |  |  |  |  | 41.8 | 49.8 | 4.14 | 130
Micro Canal höjd 6 cm djup 14 cm längd 165 cm (Typ 4)
20% | 2 | 160.2218 | 14 | 0.02229 |  |  |  |  | 17.3 | 25.3 | 1.04 | 36
40% | 4 | 421.0854 | 36 | 0.12887 |  |  |  |  | 20.4 | 28.4 | 1.74 | 60
60% | 6 | 847.8067 | 73 | 0.45981 |  |  |  |  | 28.5 | 36.5 | 3.06 | 100
80% | 8 | 1129.6038 | 97 | 0.77491 |  |  |  |  | 39.1 | 47.1 | 4.92 | 148
100% | 10 | 1327.667 | 114 | 1.0397 |  |  |  |  | 45.5 | 53.5 | 7.68 | 196
Micro Canal höjd 6 cm djup 14 cm längd 200 cm (Typ 5)
20% | 2 | 201.7608 | 17 | 0.041609 |  |  |  |  | 17.1 | 25.1 | 1.06 | 44
40% | 4 | 530.2557 | 46 | 0.24021 |  |  |  |  | 19.4 | 27.4 | 1.82 | 71
60% | 6 | 1067.6085 | 92 | 0.85601 |  |  |  |  | 29 | 37 | 3.15 | 117
80% | 8 | 1422.4641 | 122 | 1.4418 |  |  |  |  | 39.7 | 47.7 | 5.11 | 173
100% | 10 | 1671.8769 | 144 | 1.9338 |  |  |  |  | 45.2 | 53.2 | 7.98 | 228
#REF! | 0 | 0 | 0 | 0 | 0 |  |  |  | 0
#REF! | 0 | 0 | 0 | 0 | 0 |  |  |  | 0
#REF! | 0 | 0 | 0 | 0 |  |  |  |  | 0
0% | 0 | 0 | 0 | 0 |  |  |  |  | 0
0% | 0 | 0 | 0 | 0 |  |  |  |  | 0
0% | 0 | 0 | 0 | 0 | 0 |  |  |  | 0
0% | 0 | 0 | 0 | 0 | 0 |  |  |  | 0
0% | 0 | 0 | 0 | 0 |  |  |  |  | 0
0% | 0 | 0 | 0 | 0 |  |  |  |  | 0
0% | 0 | 0 | 0 | 0 |  |  |  |  | 0
0% | 0 | 0 | 0 | 0 | 0 |  |  |  | 0
0% | 0 | 0 | 0 | 0 | 0 |  |  |  | 0
0% | 0 | 0 | 0 | 0 |  |  |  |  | 0
0% | 0 | 0 | 0 | 0 |  |  |  |  | 0
0% | 0 | 0 | 0 | 0 |  |  |  |  | 0
0% | 0 | 0 | 0 | 0 | 0 |  |  |  | 0
0% | 0 | 0 | 0 | 0 | 0 |  |  |  | 0
0% | 0 | 0 | 0 | 0 |  |  |  |  | 0
0% | 0 | 0 | 0 | 0 |  |  |  |  | 0
0% | 0 | 0 | 0 | 0 |  |  |  |  | 0
*Värden enligt EN16430 | [13 empty] | v2022-06-01
**Ljudeffekt enligt ISO 3741: 2010
***Ljudtryck med en antagen rumsdämpning på 8dB (A),

## cal (hidden)
[5 empty] | Nederlands | English | Deutsch | Français | Norsk | Español | Svenska | Čeština | ExtraTaal1 | ExtraTaal2 | ExtraTaal3 |  |  |  | Kopiera all data |  |  |  |  | Micro Canal
[19 empty] | SI-enheter |  |  |  | Micro H8 B18 | Micro H6 B14
0 | [18 empty] | Imperiella-enheter |  |  |  | Clima H8 B19 | 0 |  |  | 0
[22 empty] | 1 | Clima H8 B20 | 0 |  |  | 0
0 | [22 empty] | Clima H8 B21 | 0 |  |  | 0
[23 empty] | Clima H8 B22 | 0
Temperaturer | [10 empty] | Höjd över havet | 0 |  |  |  |  | 7 | [5 empty] | Clima H8 B23 | 0
Värme: |  |  |  |  | Kyla: | [5 empty] | 0 | 0 | m |  |  |  | Temp |  |  |  |  | Temp | Clima H8 B24 | 0
Tillopp | 0 | 0 | 55 |  | Tillopp | 0 | 0 | 0 | 0 |  | Enhetssystem | 0 |  |  |  |  | 55 |  |  |  |  | 0
Retur | 0 | 0 | 45 |  | Retur | 0 | 0 | 0 | 0 | [7 empty] | 45 | CF,h |  |  | CF,c | 0 |  | p_atm | h[mm] | cf_h
Rum (torr) | 0 | 0 | 20 |  | Rum (torr) | 0 |  |  | 0 | [7 empty] | 20 | 0.5964 |  |  | #DIV/0! | 0 |  | 101325 | 0 | 1
rel. Fuktighet |  |  | 50% |  | rel. Fuktighet |  |  |  | 0%
|  |  | 1 | 1 | 0.00033444 | 1 | 1 | 1 |  |  |  | 1 | 1 | 0 |  |  | 8 & 10 | 13/27 | 13/32 | 19
Fläkthastighet | Spänning, Fläkt [V] | Värme effekt * 55/45/20 [W] | Vattenflöde, värme [l/h] | Tryckfall, vatten [kPa] |  |  |  |  | Ljudtryck *** [dB(A)] | Ljudeffekt ** [dB(A)] | Effektförbrukning [W] | Luftflöde [m³/h] | Air exhaust temp. heating [°C] | Air exhaust temp. cooling [°C] | n- heating | n- cooling | n- cooling | n- cooling | n- cooling | n- cooling |  | Q_verw | dP_verw | Q_voelb_c | dP_cool | Geluid_P | P_elek | V_air | Q_verw | dP_verw | Q_voelb_c | dP_cool | Geluid_P | P_elek | V_air | Flow l/h | deltap | k1 | k2 | n
Micro Canal höjd 6 cm djup 14 cm längd 60 cm (Typ 1) | 0 | 0 | 0 | 0 | 0 | 0 | 0 | 0 | 0 | 0 | 0 | 0 | 0 | 0 | n-value | n-value | n-value | n-value | n-value | n-value |  | 1 | [6 empty] | Micro H6 B14
20% | 2 | 35.6048 | 3 | 0.00044373 |  |  |  |  | 13.8 | 21.8 | 0.51 | 11 | 29.5011 | 0 | 1 | 0.6 | 0.6 | 1.16 | 0.7807 | 0.8766 | #DIV/0! | 59.7 | a | 30 | a | 21.8 | 0.51 | 11 | 59.7 | a | 30 | a | 21.8 | 0.51 | 11 | 3.0615 | 0.00044373 | 0.0065251 | 0.00057853 | 1.8057
40% | 4 | 93.5745 | 8 | 0.002603 |  |  |  |  | 14.9 | 22.9 | 0.75 | 19 | 34.4564 | 0 | 1 | 0.68 | 0.68 | 1.04 | 0.8587 | 0.8775 | #DIV/0! | 156.9 | 0.00653 | 66 | 0.0002565 | 22.9 | 0.75 | 19 | 156.9 | 0.0002565 | 66 | 0.0002565 | 22.9 | 0.75 | 19 | 8.046 | 0.002603 | 0.0065251 | 0.00057853 | 1.8057
60% | 6 | 188.4015 | 16 | 0.0093994 |  |  |  |  | 18.8 | 26.8 | 1.17 | 29 | 39.0696 | 0 | 1 | 0.79 | 0.79 | 0.95 | 0.8831 | 0.882 | #DIV/0! | 315.9 | b | 104 | b | 26.8 | 1.17 | 29 | 315.9 | b | 104 | b | 26.8 | 1.17 | 29 | 16.1996 | 0.0093994 | 0.0065251 | 0.00057853 | 1.8057
80% | 8 | 251.0231 | 22 | 0.015924 |  |  |  |  | 31.6 | 39.6 | 1.79 | 40 | 38.4208 | 0 | 1 | 0.87 | 0.87 | 0.95 | 0.8539 | 0.895 | #DIV/0! | 420.9 | 1.8057 | 144 | 1.8235 | 39.6 | 1.79 | 40 | 420.9 | 1.8235 | 144 | 1.8235 | 39.6 | 1.79 | 40 | 21.5841 | 0.015924 | 0.0065251 | 0.00057853 | 1.8057
100% | 10 | 295.0371 | 25 | 0.021431 |  |  |  |  | 39.2 | 47.2 | 2.67 | 65 | 33.3235 | 0 | 1 | 0.91 | 0.91 | 0.98 | 0.7711 | 0.9111 | #DIV/0! | 494.7 | 0 | 185 | 0 | 47.2 | 2.67 | 65 | 494.7 |  | 185 |  | 47.2 | 2.67 | 65 | 25.3686 | 0.021431 | 0.0065251 | 0.00057853 | 1.8057
Micro Canal höjd 6 cm djup 14 cm längd 95 cm (Typ 2) | 0 | 0 | 0 | 0 | 0 | 0 | 0 | 0 | 0 | 0 | 0 | 0 | 0 | 0 | n-value | n-value | n-value | n-value | n-value | n-value |  | H | 6 | B | 14 | L | 60 | 30 | H | 6 | B | 14 | L | 60 | 30 | 60 | 0
20% | 2 | 77.1438 | 7 | 0.0031908 |  |  |  |  | 14.3 | 22.3 | 0.52 | 18 | 32.5801 | 0 | 1 | 0.6 | 0.6 | 1.16 | 0.7807 | 0.8766 | #DIV/0! | 129.35 | a | 62 | a | 22.3 | 0.52 | 18 | 129.35 | a | 62 | a | 22.3 | 0.52 | 18 | 6.6332 | 0.0031908 | 0.0065251 | 0.00057853 | 1.8057
40% | 4 | 202.7448 | 17 | 0.018561 |  |  |  |  | 17.4 | 25.4 | 0.87 | 30 | 39.8374 | 0 | 1 | 0.68 | 0.68 | 1.04 | 0.8587 | 0.8775 | #DIV/0! | 339.95 | 0.00040202 | 135 | 0.00040202 | 25.4 | 0.87 | 30 | 339.95 | 0.00040202 | 135 | 0.00040202 | 25.4 | 0.87 | 30 | 17.4329 | 0.018561 | 0.0065251 | 0.00057853 | 1.8057
60% | 6 | 408.2032 | 35 | 0.066562 |  |  |  |  | 25.5 | 33.5 | 1.53 | 50 | 43.9642 | 0 | 1 | 0.79 | 0.79 | 0.95 | 0.8831 | 0.882 | #DIV/0! | 684.45 | b | 214 | b | 33.5 | 1.53 | 50 | 684.45 | b | 214 | b | 33.5 | 1.53 | 50 | 35.0992 | 0.066562 | 0.0065251 | 0.00057853 | 1.8057
80% | 8 | 543.8833 | 47 | 0.11243 |  |  |  |  | 36.1 | 44.1 | 2.46 | 74 | 41.574 | 0 | 1 | 0.87 | 0.87 | 0.95 | 0.8539 | 0.895 | #DIV/0! | 911.95 | 1.8235 | 296 | 1.8235 | 44.1 | 2.46 | 74 | 911.95 | 1.8235 | 296 | 1.8235 | 44.1 | 2.46 | 74 | 46.7655 | 0.11243 | 0.0065251 | 0.00057853 | 1.8057
100% | 10 | 639.2471 | 55 | 0.15104 |  |  |  |  | 42.5 | 50.5 | 3.84 | 98 | 39.1469 | 0 | 1 | 0.91 | 0.91 | 0.98 | 0.7711 | 0.9111 | #DIV/0! | 1071.85 | 0 | 381 | 0 | 50.5 | 3.84 | 98 | 1071.85 |  | 381 |  | 50.5 | 3.84 | 98 | 54.9654 | 0.15104 | 0.0065251 | 0.00057853 | 1.8057
Micro Canal höjd 6 cm djup 14 cm längd 130 cm (Typ 3) | 0 | 0 | 0 | 0 | 0 | 0 | 0 | 0 | 0 | 0 | 0 | 0 | 0 | 0 | n-value | n-value | n-value | n-value | n-value | n-value |  | H | 6 | B | 14 | L | 95 | 65 | H | 6 | B | 14 | L | 95 | 65 | 95 | 0.41083 | 0.0065251 | 0.00057853 | 1.8057
20% | 2 | 118.6828 | 10 | 0.0099612 |  |  |  |  | 13.9 | 21.9 | 0.54 | 26 | 33.3989 | 0 | 1 | 0.6 | 0.6 | 1.16 | 0.7807 | 0.8766 | #DIV/0! | 199 | a | 97 | a | 21.9 | 0.54 | 26 | 199 | a | 97 | a | 21.9 | 0.54 | 26 | 10.2049 | 0.0099612 | 0.0065251 | 0.00057853 | 1.8057
40% | 4 | 311.9151 | 27 | 0.057722 |  |  |  |  | 15.2 | 23.2 | 0.95 | 41 | 42.331 | 0 | 1 | 0.68 | 0.68 | 1.04 | 0.8587 | 0.8775 | #DIV/0! | 523 | 0.00056055 | 212 | 0.00056055 | 23.2 | 0.95 | 41 | 523 | 0.00056055 | 212 | 0.00056055 | 23.2 | 0.95 | 41 | 26.8199 | 0.057722 | 0.0065251 | 0.00057853 | 1.8057
60% | 6 | 628.005 | 54 | 0.20634 |  |  |  |  | 26.4 | 34.4 | 1.62 | 67 | 47.5134 | 0 | 1 | 0.79 | 0.79 | 0.95 | 0.8831 | 0.882 | #DIV/0! | 1053 | b | 336 | b | 34.4 | 1.62 | 67 | 1053 | b | 336 | b | 34.4 | 1.62 | 67 | 53.9987 | 0.20634 | 0.0065251 | 0.00057853 | 1.8057
80% | 8 | 836.7436 | 72 | 0.34802 |  |  |  |  | 37.2 | 45.2 | 2.65 | 99 | 44.8092 | 0 | 1 | 0.87 | 0.87 | 0.95 | 0.8539 | 0.895 | #DIV/0! | 1403 | 1.8235 | 465 | 1.8235 | 45.2 | 2.65 | 99 | 1403 | 1.8235 | 465 | 1.8235 | 45.2 | 2.65 | 99 | 71.947 | 0.34802 | 0.0065251 | 0.00057853 | 1.8057
100% | 10 | 983.457 | 85 | 0.46716 |  |  |  |  | 41.8 | 49.8 | 4.14 | 130 | 42.2059 | 0 | 1 | 0.91 | 0.91 | 0.98 | 0.7711 | 0.9111 | #DIV/0! | 1649 | 0 | 598 | 0 | 49.8 | 4.14 | 130 | 1649 |  | 598 |  | 49.8 | 4.14 | 130 | 84.5621 | 0.46716 | 0.0065251 | 0.00057853 | 1.8057
Micro Canal höjd 6 cm djup 14 cm längd 165 cm (Typ 4) | 0 | 0 | 0 | 0 | 0 | 0 | 0 | 0 | 0 | 0 | 0 | 0 | 0 | 0 | n-value | n-value | n-value | n-value | n-value | n-value |  | H | 6 | B | 14 | L | 130 | 100 | H | 6 | B | 14 | L | 130 | 100 | 130 | 1.0232 | 0.0065251 | 0.00057853 | 1.8057
20% | 2 | 160.2218 | 14 | 0.02229 |  |  |  |  | 17.3 | 25.3 | 1.04 | 36 | 33.064 | 0 | 1 | 0.6 | 0.6 | 1.16 | 0.7807 | 0.8766 | #DIV/0! | 268.65 | a | 132 | a | 25.3 | 1.04 | 36 | 268.65 | a | 132 | a | 25.3 | 1.04 | 36 | 13.7766 | 0.02229 | 0.0065251 | 0.00057853 | 1.8057
40% | 4 | 421.0854 | 36 | 0.12887 |  |  |  |  | 20.4 | 28.4 | 1.74 | 60 | 40.6004 | 0 | 1 | 0.68 | 0.68 | 1.04 | 0.8587 | 0.8775 | #DIV/0! | 706.05 | 0.0007399 | 290 | 0.0007399 | 28.4 | 1.74 | 60 | 706.05 | 0.0007399 | 290 | 0.0007399 | 28.4 | 1.74 | 60 | 36.2068 | 0.12887 | 0.0065251 | 0.00057853 | 1.8057
60% | 6 | 847.8067 | 73 | 0.45981 |  |  |  |  | 28.5 | 36.5 | 3.06 | 100 | 44.8859 | 0 | 1 | 0.79 | 0.79 | 0.95 | 0.8831 | 0.882 | #DIV/0! | 1421.55 | b | 458 | b | 36.5 | 3.06 | 100 | 1421.55 | b | 458 | b | 36.5 | 3.06 | 100 | 72.8983 | 0.45981 | 0.0065251 | 0.00057853 | 1.8057
80% | 8 | 1129.6038 | 97 | 0.77491 |  |  |  |  | 39.1 | 47.1 | 4.92 | 148 | 42.4037 | 0 | 1 | 0.87 | 0.87 | 0.95 | 0.8539 | 0.895 | #DIV/0! | 1894.05 | 1.8235 | 634 | 1.8235 | 47.1 | 4.92 | 148 | 1894.05 | 1.8235 | 634 | 1.8235 | 47.1 | 4.92 | 148 | 97.1284 | 0.77491 | 0.0065251 | 0.00057853 | 1.8057
100% | 10 | 1327.667 | 114 | 1.0397 |  |  |  |  | 45.5 | 53.5 | 7.68 | 196 | 39.8833 | 0 | 1 | 0.91 | 0.91 | 0.98 | 0.7711 | 0.9111 | #DIV/0! | 2226.15 | 0 | 816 | 0 | 53.5 | 7.68 | 196 | 2226.15 |  | 816 |  | 53.5 | 7.68 | 196 | 114.1588 | 1.0397 | 0.0065251 | 0.00057853 | 1.8057
Micro Canal höjd 6 cm djup 14 cm längd 200 cm (Typ 5) | 0 | 0 | 0 | 0 | 0 | 0 | 0 | 0 | 0 | 0 | 0 | 0 | 0 | 0 | n-value | n-value | n-value | n-value | n-value | n-value |  | H | 6 | B | 14 | L | 165 | 135 | H | 6 | B | 14 | L | 165 | 135 | 165 | 2.0326 | 0.0065251 | 0.00057853 | 1.8057
20% | 2 | 201.7608 | 17 | 0.041609 |  |  |  |  | 17.1 | 25.1 | 1.06 | 44 | 33.4598 | 0 | 1 | 0 | 0 | 0 | 0.7807 | 0 | #DIV/0! | 338.3 | 0 | 0 | 0 | 25.1 | 1.06 | 44 | 338.3 |  |  |  | 25.1 | 1.06 | 44 | 17.3483 | 0.041609 | 0.0065251 | 0.00057853 | 1.8057
40% | 4 | 530.2557 | 46 | 0.24021 |  |  |  |  | 19.4 | 27.4 | 1.82 | 71 | 41.9221 | 0 | 1 | 0 | 0 | 0 | 0.8587 | 0 | #DIV/0! | 889.1 | 0 | 0 | 0 | 27.4 | 1.82 | 71 | 889.1 |  |  |  | 27.4 | 1.82 | 71 | 45.5938 | 0.24021 | 0.0065251 | 0.00057853 | 1.8057
60% | 6 | 1067.6085 | 92 | 0.85601 |  |  |  |  | 29 | 37 | 3.15 | 117 | 46.7844 | 0 | 1 | 0 | 0 | 0 | 0.8831 | 0 | #DIV/0! | 1790.1 | 0 | 0 | 0 | 37 | 3.15 | 117 | 1790.1 |  |  |  | 37 | 3.15 | 117 | 91.7978 | 0.85601 | 0.0065251 | 0.00057853 | 1.8057
80% | 8 | 1422.4641 | 122 | 1.4418 |  |  |  |  | 39.7 | 47.7 | 5.11 | 173 | 44.1352 | 0 | 1 | 0 | 0 | 0 | 0.8539 | 0 | #DIV/0! | 2385.1 | 0 | 0 | 0 | 47.7 | 5.11 | 173 | 2385.1 |  |  |  | 47.7 | 5.11 | 173 | 122.3099 | 1.4418 | 0.0065251 | 0.00057853 | 1.8057
100% | 10 | 1671.8769 | 144 | 1.9338 |  |  |  |  | 45.2 | 53.2 | 7.98 | 228 | 41.5241 | 0 | 1 | 0 | 0 | 0 | 0.7711 | 0 | #DIV/0! | 2803.3 | 0 | 0 | 0 | 53.2 | 7.98 | 228 | 2803.3 |  |  |  | 53.2 | 7.98 | 228 | 143.7555 | 1.9338 | 0.0065251 | 0.00057853 | 1.8057
Micro Canal höjd 0 cm djup 0 cm längd 0 cm (Typ 6) | 0 | 0 | 0 | 0 | 0 | 0 | 0 | 0 | 0 | 0 | 0 | 0 | 0 | 0 | n-value | n-value | n-value | n-value | n-value | n-value |  | H | 6 | B | 14 | L | 200 | 170 | H | 6 | B | 14 | L | 200 | 170 | 200 | 0.96671 | 0.0065251 | 0.00057853 | 1.8057
*Värden enligt EN16430
**Ljudeffekt enligt ISO 3741: 2010
***Ljudtryck med en antagen rumsdämpning på 8dB (A),
v2022-06-01
Note on X4: Thomas Henson: Unit number
Note on S7: Thomas Henson: Language number

## NL (hidden)
Invulformulier
Randvoorwaarden
Temperaturen | [10 empty] | Geplaatste hoogte
Verwarmen: |  |  |  |  | Koelen: | [9 empty] | Kopieer alle data
Aanvoertemp. |  |  | 55 | °C | Aanvoertemp. |  |  |  | 0 | °C | Eenheidsstelsel |  |  |  | SI-eenheden
Retourtemp. |  |  | 45 | °C | Retourtemp. |  |  |  | 0 | °C |  |  |  |  | Imperiale-eenheden
Ruimtetemp. |  |  | 20 | °C | Ruimtetemp. |  |  |  | 0 | °C
[5 empty] | Relatieve vochtigheid |  |  |  | 0%
Snelheidsniveau: | Stuurspanning: [V] | Warmteafgifte * 55/45/20 [W] | Waterdebiet, verwarming [l/h] | Waterzijdig drukverlies [kPa] | Voelb. Koelcapaciteit * 0/0/0 [W] | Tot. koelcapaciteit 0/0/0 [W] | Waterdebiet, koeling [l/h] | Waterzijdig drukverlies [kPa] | Geluidsdruk *** [dB(A)] | Geluidsvermogen ** [dB(A)] | Opgenomen elektr. vermogen [W] | Luchtdebiet [m³/h] | Uitblaastemp. verwarming [°C] | Uitblaastemp. koeling [°C]
Micro Canal hoogte 6 cm breedte 14 cm lengte 60 cm | [14 empty] | Temp. | hoogte
[15 empty] | verw.! | breedte
[15 empty] | koelen! | lengte
Micro Canal hoogte 6 cm breedte 14 cm lengte 95 cm
Micro Canal hoogte 6 cm breedte 14 cm lengte 130 cm
Micro Canal hoogte 6 cm breedte 14 cm lengte 165 cm
Micro Canal hoogte 6 cm breedte 14 cm lengte 200 cm
Micro Canal hoogte 0 cm breedte 0 cm lengte 0 cm (Type 6)
Micro Canal hoogte 0 cm breedte 0 cm lengte 0 cm (Type 7)
Micro Canal hoogte 0 cm breedte 0 cm lengte 0 cm (Type 8)
Micro Canal hoogte 0 cm breedte 0 cm lengte 0 cm (Type 9)
*Waardes gemeten volgens EN 16430 | [11 empty] | v2022-06-01
**Geluidsvermogen gemeten volgens ISO 3741:2010
***Geluidsdruk bij een aangenomen ruimtedemping van 8 dB(A)

## EN (hidden)
Formulary
Conditions
Temperatures | [10 empty] | Altitude
Heating: |  |  |  |  | Cooling: | [9 empty] | Copy all data
Inlet temp. |  |  | 55 | °C | Inlet temp. |  |  |  | 0 | °C | Unit conversion |  |  |  | SI-units
Return temp. |  |  | 45 | °C | Return temp. |  |  |  | 0 | °C |  |  |  |  | Imperial-units
Room temp. |  |  | 20 | °C | Room temp. |  |  |  | 0 | °C
[5 empty] | Relative humidity |  |  |  | 0%
Speed level: | Control voltage [V] | Heat output * 55/45/20 [W] | Water flowrate, heating [l/h] | Watersided pressure loss [kPa] | Sens. cooling capacity * 0/0/0 [W] | Tot. cooling capacity 0/0/0 [W] | Water flowrate, cooling [l/h] | Watersided pressure loss [kPa] | Sound pressure *** [dB(A)] | Sound power ** [dB(A)] | Electrical power [W] | Air flowrate [m³/h] | Air exhaust temp. heating [°C] | Air exhaust temp. cooling [°C]
Micro Canal height 6 cm width 14 cm length 60 cm (Type 1) | [14 empty] | Temp. | height
[15 empty] | heating! | width
[15 empty] | cooling! | length
Micro Canal height 6 cm width 14 cm length 95 cm (Type 2)
Micro Canal height 6 cm width 14 cm length 130 cm (Type 3)
Micro Canal height 6 cm width 14 cm length 165 cm (Type 4)
Micro Canal height 6 cm width 14 cm length 200 cm (Type 5)
Micro Canal height 0 cm width 0 cm length 0 cm (Type 6)
Micro Canal height 0 cm width 0 cm length 0 cm (Type 7)
Micro Canal height 0 cm width 0 cm length 0 cm (Type 8)
Micro Canal height 0 cm width 0 cm length 0 cm (Type 9)
*Values according to EN 16430 | [11 empty] | v2022-06-01
**Sound power according to ISO 3741:2010
***Sound pressure with an assumed room damping of 8dB(A)

## DE (hidden)
Eingabefelder
Auslegungsrandbedingungen
Temperaturen | [10 empty] | Platzierte Höhe
Heizen: |  |  |  |  | Kühlen: | [9 empty] | Kopieren Sie alle daten
Vorlauftemp. |  |  | 55 | °C | Vorlauftemp. |  |  |  | 0 | °C | Einheiten |  |  |  | SI-einheiten
Rücklauftemp. |  |  | 45 | °C | Rücklauftemp. |  |  |  | 0 | °C |  |  |  |  | Imperiale-einheiten
Raumtemp. |  |  | 20 | °C | Raumtemp. |  |  |  | 0 | °C
[5 empty] | Relative Luftfeuchtigkeit |  |  |  | 0%
Drehzahlstufe: | Regelspannung: [V] | Wärmeleistung * 55/45/20 [W] | Heizmittelstrom [l/h] | zug. wassers. Druckverlust [kPa] | Sens. Kälteleistung * 0/0/0 [W] | Tot. Kälteleistung 0/0/0 [W] | Kühlmittelstrom [l/h] | zug. wassers. Druckverlust [kPa] | Schalldruckpegel *** [dB(A)] | Schallleistungspegel ** [dB(A)] | Leistungsaufnahme [W] | Luftvolumenstrom [m³/h] | Luftaustrittstemp. Heizung [°C] | Luftaustrittstemp. kühlung [°C]
Micro Canal höhe 6 cm breite 14 cm länge 60 cm (Type 1) | [14 empty] | Temp. | höhe
[15 empty] | heizen! | breite
[15 empty] | kühlen! | länge
Micro Canal höhe 6 cm breite 14 cm länge 95 cm (Type 2)
Micro Canal höhe 6 cm breite 14 cm länge 130 cm (Type 3)
Micro Canal höhe 6 cm breite 14 cm länge 165 cm (Type 4)
Micro Canal höhe 6 cm breite 14 cm länge 200 cm (Type 5)
Micro Canal höhe 0 cm breite 0 cm länge 0 cm (Type 6)
Micro Canal höhe 0 cm breite 0 cm länge 0 cm (Type 7)
Micro Canal höhe 0 cm breite 0 cm länge 0 cm (Type 8)
Micro Canal höhe 0 cm breite 0 cm länge 0 cm (Type 9)
*Leistungsangaben nach EN 16430 | [11 empty] | v2022-06-01
**Schallleistungspegel nach ISO 3741:2010
***Schalldruckpegel bei angenommener Raumdämpfung von 8dB(A)

## FR (hidden)
Formulaire
Conditions
Températures | [10 empty] | Hauteur placée
Chauffer: |  |  |  |  | Refroidir: | [9 empty] | Copier toutes des données
Temp. entrée |  |  | 55 | °C | Temp. entrée |  |  |  | 0 | °C | Système unitaire |  |  |  | Unités-SI
Temp. retour |  |  | 45 | °C | Temp. retour |  |  |  | 0 | °C |  |  |  |  | Unités-Impériales
Temp. ambiante |  |  | 20 | °C | Temp. ambiante |  |  |  | 0 | °C
[5 empty] | Humidité relative |  |  |  | 0%
Niveau de vitesse | Voltage [V] | Puissance de cha. * 55/45/20 [W] | Débit d'eau, chauffer [l/h] | Perte de charge [kPa] | Puissance sens. de refr. * 0/0/0 [W] | Puissance tot. de refr. 0/0/0 [W] | Débit d'eau, refroidir [l/h] | Perte de charge [kPa] | Pression sonore *** [dB(A)] | Puissance sonore ** [dB(A)] | Puissance absorbée [W] | Débit d'air [m³/h] | Temp. de la sortie d'air cha. [°C] | Temp. de la sortie d'air refr. [°C]
Micro Canal hauteur 6 cm largeur 14 cm longueur 60 cm (Type 1) | [14 empty] | Temp. | hauteur
[15 empty] | chauf.! | largeur
[15 empty] | refr.! | longueur
Micro Canal hauteur 6 cm largeur 14 cm longueur 95 cm (Type 2)
Micro Canal hauteur 6 cm largeur 14 cm longueur 130 cm (Type 3)
Micro Canal hauteur 6 cm largeur 14 cm longueur 165 cm (Type 4)
Micro Canal hauteur 6 cm largeur 14 cm longueur 200 cm (Type 5)
Micro Canal hauteur 0 cm largeur 0 cm longueur 0 cm (Type 6)
Micro Canal hauteur 0 cm largeur 0 cm longueur 0 cm (Type 7)
Micro Canal hauteur 0 cm largeur 0 cm longueur 0 cm (Type 8)
Micro Canal hauteur 0 cm largeur 0 cm longueur 0 cm (Type 9)
*Testé selon EN 16430 | [11 empty] | v2022-06-01
**Puissance sonore testé selon ISO 3741:2010
***Pression sonore avec une atténuation ambiante du 8dB(A)

## NR (hidden)
Modell
Conditions
Temperaturer | [10 empty] | Plassert høyde
Varme: |  |  |  |  | Kjøling: | [9 empty] | Kopier alle data
Tur vanntemp. | 0 | 0 | 55 | °C | Tur vanntemp. |  |  |  | 0 | °C | Enhetssystem |  |  |  | SI-enheter
Retur vanntemp. | 0 | 0 | 45 | °C | Retur vanntemp. |  |  |  | 0 | °C |  |  |  |  | Imperiale-enheter
Rom temp. | 0 | 0 | 20 | °C | Rom temp. |  |  |  | 0 | °C
[5 empty] | Relativ fuktighet |  |  |  | 0%
Hastighet: | Styresignal[V] | Varme effekt * 55/45/20 [W] | Vannmengde, varme [l/h] | Trykktap [kPa] | Sens. Kjøling effekt * 0/0/0 [W] | Tot. Kjøle effekt * 0/0/0 [W] | Vannmengde, kjøling [l/h] | Trykktap [kPa] | Lydtrykk *** [dB(A)] | Lydeffekt ** [dB(A)] | Elektrisk effekt [W] | Luftmengde [m³/h] | Utluft temperatur, Varme [°C] | Utluft temperatur, Kjøling [°C]
Micro Canal høyde 6 cm bredde 14 cm lengde 60 cm (Type 1) | [14 empty] | Temp. | høyde
[15 empty] | varme! | bredde
[15 empty] | kjøling! | lengde
Micro Canal høyde 6 cm bredde 14 cm lengde 95 cm (Type 2)
Micro Canal høyde 6 cm bredde 14 cm lengde 130 cm (Type 3)
Micro Canal høyde 6 cm bredde 14 cm lengde 165 cm (Type 4)
Micro Canal høyde 6 cm bredde 14 cm lengde 200 cm (Type 5)
Micro Canal høyde 0 cm bredde 0 cm lengde 0 cm (Type 6)
Micro Canal høyde 0 cm bredde 0 cm lengde 0 cm (Type 7)
Micro Canal høyde 0 cm bredde 0 cm lengde 0 cm (Type 8)
Micro Canal høyde 0 cm bredde 0 cm lengde 0 cm (Type 9)
*Testé selon EN 16430 | [11 empty] | v2022-06-01
**Puissance sonore testé selon ISO 3741:2010
***Pression sonore avec une atténuation ambiante du 8dB(A)

## SP (hidden)
Model
Conditions
Temperaturas | [10 empty] | Altitud
Calefacción: |  |  |  |  | Enfriamiento: | [9 empty] | Copiar todos los datos
Agua impulsión | 0 | 0 | 55 | °C | Agua impulsión |  |  |  | 0 | °C | Convers. de unidades |  |  |  | Unidades-SI
Agua retorno | 0 | 0 | 45 | °C | Agua retorno |  |  |  | 0 | °C |  |  |  |  | Unidades-Imperial
Ambiente (bulbo seco) | 0 | 0 | 20 | °C | Ambiente (bulbo seco) |  |  |  | 0 | °C
[5 empty] | Humedad relativa |  |  |  | 0%
Nivel de velocidad: | Voltaje control [V] | Emisión calefacción * 55/45/20 [W] | Caudal de agua, calefacción [l/h] | Pérdida de carga del agua [kPa] | Emisión sensible Frío * 0/0/0 [W] | Emisión total Frío * 0/0/0 [W] | Caudal de agua, calefacción [l/h] | Pérdida de carga del agua [kPa] | Presión sonora *** [dB(A)] | Potencia sonora ** [dB(A)] | Potencia eléctrica absorbida [W] | Caudal de aire [m³/h] | Temperatura salida de aire calefacción [°C] | Temperatura salida de aire refrigeración [°C]
Micro Canal altura 6 cm ancho 14 cm longitud 60 cm (Type 1) | [14 empty] | Temp. | altura
[15 empty] | calefac. | ancho
[15 empty] | enfria. | longitud
Micro Canal altura 6 cm ancho 14 cm longitud 95 cm (Type 2)
Micro Canal altura 6 cm ancho 14 cm longitud 130 cm (Type 3)
Micro Canal altura 6 cm ancho 14 cm longitud 165 cm (Type 4)
Micro Canal altura 6 cm ancho 14 cm longitud 200 cm (Type 5)
Micro Canal altura 0 cm ancho 0 cm longitud 0 cm (Type 6)
Micro Canal altura 0 cm ancho 0 cm longitud 0 cm (Type 7)
Micro Canal altura 0 cm ancho 0 cm longitud 0 cm (Type 8)
Micro Canal altura 0 cm ancho 0 cm longitud 0 cm (Type 9)
*La potencia de enfriamiento se calcula según la norma EN 16430 con ventiladores de todas las alturas. | [11 empty] | v2022-06-01
**Potencia sonora según ISO 3741: 2010.
***Nivel de presión acústica con una amortiguación ambiental supuesta de 8 dB (A).

## SW (hidden)
Formulary
Conditions
Temperaturer | [10 empty] | Höjd över havet
Värme: |  |  |  |  | Kyla: | [9 empty] | Kopiera all data
Tillopp |  |  | 55 | °C | Tillopp |  |  |  | 0 | °C | Enhetssystem |  |  |  | SI-enheter
Retur |  |  | 45 | °C | Retur |  |  |  | 0 | °C |  |  |  |  | Imperiella-enheter
Rum (torr) |  |  | 20 | °C | Rum (torr) |  |  |  | 0 | °C
[5 empty] | rel. Fuktighet |  |  |  | 0%
Fläkthastighet | Spänning, Fläkt [V] | Värme effekt * 55/45/20 [W] | Vattenflöde, värme [l/h] | Tryckfall, vatten [kPa] | Märkbar kylkapacitet * 0/0/0 [W] | Total kylkapacitet 0/0/0 [W] | Vattenflöde, kyla [l/h] | Tryckfall, vatten [kPa] | Ljudtryck *** [dB(A)] | Ljudeffekt ** [dB(A)] | Effektförbrukning [W] | Luftflöde [m³/h] | Air exhaust temp. heating [°C] | Air exhaust temp. cooling [°C]
Micro Canal höjd 6 cm djup 14 cm längd 60 cm (Typ 1) | [14 empty] | Temp. | höjd
[15 empty] | värme! | djup
[15 empty] | kyla! | längd
Micro Canal höjd 6 cm djup 14 cm längd 95 cm (Typ 2)
Micro Canal höjd 6 cm djup 14 cm längd 130 cm (Typ 3)
Micro Canal höjd 6 cm djup 14 cm längd 165 cm (Typ 4)
Micro Canal höjd 6 cm djup 14 cm längd 200 cm (Typ 5)
Micro Canal höjd 0 cm djup 0 cm längd 0 cm (Typ 6)
Micro Canal höjd 0 cm djup 0 cm längd 0 cm (Typ 7)
Micro Canal höjd 0 cm djup 0 cm längd 0 cm (Typ 8)
Micro Canal höjd 0 cm djup 0 cm längd 0 cm (Typ 9)
*Värden enligt EN16430 | [11 empty] | v2022-06-01
**Ljudeffekt enligt ISO 3741: 2010
***Ljudtryck med en antagen rumsdämpning på 8dB (A),

## TS (hidden)
Formulary
Conditions
Teploty | [10 empty] | Výška umístění
Topení: |  |  |  |  | Chlazení: | [9 empty] | Kopírovat všechna data
Voda na přívodu |  |  | 55 | °C | Voda na přívodu |  |  |  | 0 | °C | Převod jednotek |  |  |  | Mezinárodní (Sl)
Voda na zpátečce |  |  | 45 | °C | Voda na zpátečce |  |  |  | 0 | °C |  |  |  |  | Imperiální
"Suchá" Teplota vzduchu |  |  | 20 | °C | "Suchá" Teplota vzduchu |  |  |  | 0 | °C
[5 empty] | Relativní vlhkost |  |  |  | 0%
Rychlost | Ovládací napětí [V] | Výkon Topení * 55/45/20 [W] | Průtok vody, topení [l/h] | Tlaková ztráta [kPa] | Výkon chlazení Znatelný * 0/0/0 [W] | Výkon chlazení Celkový 0/0/0 [W] | Průtok vody,chlazení [l/h] | Tlaková ztráta [kPa] | Akustický tlak *** [dB(A)] | Akustický výkon ** [dB(A)] | Elektrický výkon [W] | Průtok vzduchu [m³/h] | Air exhaust temp. heating [°C] | Air exhaust temp. cooling [°C]
Micro Canal, Výška 6 cm, Šířka 14 cm, Délka 60 cm (Typ 1) | [14 empty] | Teploty | Výška
[15 empty] | topení! | Šířka
[15 empty] | chlazení! | Délka
Micro Canal Výška 6 cm Šířka 14 cm Délka 95 cm (Typ 2)
Micro Canal Výška 6 cm Šířka 14 cm Délka 130 cm (Type 3)
Micro Canal Výška 6 cm Šířka 14 cm Délka 165 cm (Typ 4)
Micro Canal Výška 6 cm Šířka 14 cm Délka 200 cm (Typ 5)
Micro Canal Výška 0 cm Šířka 0 cm Délka 0 cm (Typ 6)
Micro Canal Výška 0 cm Šířka 0 cm Délka 0 cm (Typ 7)
Micro Canal Výška 0 cm Šířka 0 cm Délka 0 cm (Typ 8)
Micro Canal Výška 0 cm Šířka 0 cm Délka 0 cm (Typ 9)
*Hodnoty podle EN16430 | [11 empty] | v2022-06-01
**Akustický tlak podle ISO 3741:2010
***Akustický výkon s předpokládaným útlumem místnosti 8 dB (A).

## ExtraTaal1 (hidden)
Formulary
Conditions
Temperatures | [10 empty] | Altitude
Heating: |  |  |  |  | Cooling: | [9 empty] | Copy all data
Inlet temp. |  |  | 55 | °C | Inlet temp. |  |  |  | 0 | °C | Unit conversion |  |  |  | SI-units
Return temp. |  |  | 45 | °C | Return temp. |  |  |  | 0 | °C |  |  |  |  | Imperial-units
Room temp. |  |  | 20 | °C | Room temp. |  |  |  | 0 | °C
[5 empty] | Relative humidity |  |  |  | 0%
Speed level: | Control voltage [V] | Heat output * 55/45/20 [W] | Water flowrate, heating [l/h] | Watersided pressure loss [kPa] | Sens. cooling capacity * 0/0/0 [W] | Tot. cooling capacity 0/0/0 [W] | Water flowrate, cooling [l/h] | Watersided pressure loss [kPa] | Sound pressure *** [dB(A)] | Sound power ** [dB(A)] | Electrical power [W] | Air flowrate [m³/h] | Air exhaust temp. heating [°C] | Air exhaust temp. cooling [°C]
Micro Canal height 6 cm width 14 cm length 60 cm (Type 1) | [14 empty] | Temp. | height
[15 empty] | heating! | width
[15 empty] | cooling! | length
Micro Canal height 6 cm width 14 cm length 95 cm (Type 2)
Micro Canal height 6 cm width 14 cm length 130 cm (Type 3)
Micro Canal height 6 cm width 14 cm length 165 cm (Type 4)
Micro Canal height 6 cm width 14 cm length 200 cm (Type 5)
Micro Canal height 0 cm width 0 cm length 0 cm (Type 6)
Micro Canal height 0 cm width 0 cm length 0 cm (Type 7)
Micro Canal height 0 cm width 0 cm length 0 cm (Type 8)
Micro Canal height 0 cm width 0 cm length 0 cm (Type 9)
*Values according to EN 16430 | [11 empty] | v2022-06-01
**Sound power according to ISO 3741:2010
***Sound pressure with an assumed room damping of 8dB(A)

## ExtraTaal2 (hidden)
Formulary
Conditions
Temperatures | [10 empty] | Altitude
Heating: |  |  |  |  | Cooling: | [9 empty] | Copy all data
Inlet temp. |  |  | 55 | °C | Inlet temp. |  |  |  | 0 | °C | Unit conversion |  |  |  | SI-units
Return temp. |  |  | 45 | °C | Return temp. |  |  |  | 0 | °C |  |  |  |  | Imperial-units
Room temp. |  |  | 20 | °C | Room temp. |  |  |  | 0 | °C
[5 empty] | Relative humidity |  |  |  | 0%
Speed level: | Control voltage [V] | Heat output * 55/45/20 [W] | Water flowrate, heating [l/h] | Watersided pressure loss [kPa] | Sens. cooling capacity * 0/0/0 [W] | Tot. cooling capacity 0/0/0 [W] | Water flowrate, cooling [l/h] | Watersided pressure loss [kPa] | Sound pressure *** [dB(A)] | Sound power ** [dB(A)] | Electrical power [W] | Air flowrate [m³/h] | Air exhaust temp. heating [°C] | Air exhaust temp. cooling [°C]
Micro Canal height 6 cm width 14 cm length 60 cm (Type 1) | [14 empty] | Temp. | height
[15 empty] | heating! | width
[15 empty] | cooling! | length
Micro Canal height 6 cm width 14 cm length 95 cm (Type 2)
Micro Canal height 6 cm width 14 cm length 130 cm (Type 3)
Micro Canal height 6 cm width 14 cm length 165 cm (Type 4)
Micro Canal height 6 cm width 14 cm length 200 cm (Type 5)
Micro Canal height 0 cm width 0 cm length 0 cm (Type 6)
Micro Canal height 0 cm width 0 cm length 0 cm (Type 7)
Micro Canal height 0 cm width 0 cm length 0 cm (Type 8)
Micro Canal height 0 cm width 0 cm length 0 cm (Type 9)
*Values according to EN 16430 | [11 empty] | v2022-06-01
**Sound power according to ISO 3741:2010
***Sound pressure with an assumed room damping of 8dB(A)

## ExtraTaal3 (hidden)
Formulary
Conditions
Temperatures | [10 empty] | Altitude
Heating: |  |  |  |  | Cooling: | [9 empty] | Copy all data
Inlet temp. |  |  | 55 | °C | Inlet temp. |  |  |  | 0 | °C | Unit conversion |  |  |  | SI-units
Return temp. |  |  | 45 | °C | Return temp. |  |  |  | 0 | °C |  |  |  |  | Imperial-units
Room temp. |  |  | 20 | °C | Room temp. |  |  |  | 0 | °C
[5 empty] | Relative humidity |  |  |  | 0%
Speed level: | Control voltage [V] | Heat output * 55/45/20 [W] | Water flowrate, heating [l/h] | Watersided pressure loss [kPa] | Sens. cooling capacity * 0/0/0 [W] | Tot. cooling capacity 0/0/0 [W] | Water flowrate, cooling [l/h] | Watersided pressure loss [kPa] | Sound pressure *** [dB(A)] | Sound power ** [dB(A)] | Electrical power [W] | Air flowrate [m³/h] | Air exhaust temp. heating [°C] | Air exhaust temp. cooling [°C]
Micro Canal height 6 cm width 14 cm length 60 cm (Type 1) | [14 empty] | Temp. | height
[15 empty] | heating! | width
[15 empty] | cooling! | length
Micro Canal height 6 cm width 14 cm length 95 cm (Type 2)
Micro Canal height 6 cm width 14 cm length 130 cm (Type 3)
Micro Canal height 6 cm width 14 cm length 165 cm (Type 4)
Micro Canal height 6 cm width 14 cm length 200 cm (Type 5)
Micro Canal height 0 cm width 0 cm length 0 cm (Type 6)
Micro Canal height 0 cm width 0 cm length 0 cm (Type 7)
Micro Canal height 0 cm width 0 cm length 0 cm (Type 8)
Micro Canal height 0 cm width 0 cm length 0 cm (Type 9)
*Values according to EN 16430 | [11 empty] | v2022-06-01
**Sound power according to ISO 3741:2010
***Sound pressure with an assumed room damping of 8dB(A)