## Blad1
v. 2019-02-15
[5 empty] | Utförd: | 2019-xx-xx
Utförd av:
Dimensionering av takvärmepaneler ARENA och CASA
Objektbeskrivning |  |  |  | Räkneföljd |  |  | Anmärkningar
Längd | 0 | m | 1. | Lokalens längd
Bredd | 0 | m | 2. | Lokalens bredd |  |  | 8. | Kopplingstyper
Höjd | 0 | m | 3. | Lokalens takhöjd
Area | 0 | m2
Rumstemperatur | 20 | °C | 4. | Önskad rumstemperatur |  |  |  | P-koppling
Vattentemperatur in | 60 | °C | 5. | Ange tilloppstemperatur
Vattentemperatur ut | 50 | °C | 6. | Ange returtemperatur
Temperaturdifferens | 35 | °C
Panelmodell | Casa 400 P |  | 7. | Välj panel- och koppling |  |  |  | D-koppling
Bredd | 400 | mm
Anslutningsdimension Ø | 12 | mm
Vikt per stråk | 0 | kg
Vikt inklusive vatten | 0 | kg | [5 empty] | S-koppling
Effekt per löpmeter | 132.8595 | W
Antal stråk | 1 | st | 8 | Ange antal rader/stråk
Antal paneler/stråk | 0 | st |  | Stråket optimeras efter panellängd 6 m. |  |  | Vid avvikande längder, kontakta Epecon
Effektlängd | 0 | m
Verklig bygglängd | 0 | m |  |  |  |  | Verklig bygglängd = närmste standardlängd
Önskad bygglängd/stråk | 0 | m | 9 | Ange önskad längd per rad/stråk |  |  | Vid beräkning av endast en panel så anges
Effekt per stråk | 0 | W |  |  |  |  | antal stråk till "1".
Total effekt | 0 | kW
Effekt per m2 | #DIV/0! | W/m2
Flöde per stråk (l/s) | 0 | l/s |  | Lägsta rekommenderade flöde l/s= |  | 0.02 | Vid lägre flöden bör man byta kopplingstyp, höja
Flöde per stråk (l/h) | 0 | l/h |  |  | l/h= | 72 | returtemperaturen eller välja en annan panel.
Tryckfall |  | kPa
Antal paneler | 0 | st
Antal monteringssatser | 0 | st
TOTAL EFFEKT | 0 | kW |  | TOTAL EFFEKT/m2 | #DIV/0! | W/m2
TOTALT FLÖDE | 0 | l/h |  | S:a paneler | 0 | st
STÖRSTA TRYCKFALL | se projekteringshandbok |  |  | S:a monteringssatser | 0 | st
Note on C43: Om totala effekten är 0,0kW ger valda parametrar för lågt flöde för att korrekt effekt ska kunna beräknas.

## Data (hidden)
Paneltyp | Bredd | Ansl | Kopplingstyp |  |  | Effekt /m>=25 | Effekt/m<25 | Effekt/m | Vikt/m tom | Vikt/m fylld | Effektlängd | Bygglängd | K | n | Min flöde | Revisionshistorik
Casa 400 P | 400 | 12 | P |  |  | 132.8595 | 133 | 132.8595 | 2.6 | 2.76 | 0 | 0 | 3.582 | 1.011 | 0.02 | 2015-05-08 | Uppdaterar vikter för alla samt effektlängd för Casa
Casa 400 D | 400 | 12 |  | D |  | 132.8595 | 133 | 132.8595 | 2.6 | 2.76 | 0 | 0 | 3.582 | 1.011 | 0.04 | 2019-02-14 | Lägger till varning om lågt flöde., avrundar panellängd till verklig längd.
Casa 800 P | 800 | 15 | P |  |  | 264.4645 | 266 | 264.4645 | 5.2 | 5.5 | 0 | 0 |  |  | 0.04
Casa 800 D | 800 | 15 |  | D |  | 264.4645 | 266 | 264.4645 | 5.2 | 5.5 | 0 | 0 |  |  | 0.08
Casa 800 S | 800 | 15 |  |  | S | 264.4645 | 266 | 264.4645 | 5.2 | 5.5 | 0 | 0 |  |  | 0.02
Casa 1200 P | 1200 | 15 | P |  |  | 396.078 | 399 | 396.078 | 7.8 | 8.3 | 0 | 0 | 5.061 | 1.168 | 0.06
Casa 1200 D | 1200 | 15 |  | D |  | 396.078 | 399 | 396.078 | 7.8 | 8.3 | 0 | 0 | 5.061 | 1.168 | 0.12
Casa 1200 S | 1200 | 15 |  |  | S | 396.078 | 399 | 396.078 | 7.8 | 8.3 | 0 | 0 | 5.061 | 1.168 | 0.02
Arena 615 P | 615 | 35 | P |  |  |  |  | 171.1489 | 4.5 | 6.1 | 0 | 0 | 2.6708 | 1.196 | 0.036
Arena 615 D | 615 | 35 |  | D |  |  |  | 171.1489 | 4.5 | 6.1 | 0 | 0 | 2.6708 | 1.196 | 0.072
Arena 900 P | 900 | 35 | P |  |  |  |  | 263.4023 | 6.9 | 9.3 | 0 | 0 | 3.8931 | 1.192 | 0.072
Arena 900 D | 900 | 35 |  | D |  |  |  | 263.4023 | 6.9 | 9.3 | 0 | 0 | 3.8931 | 1.192 | 0.108
Arena 900 S | 900 | 35 |  |  | S |  |  | 263.4023 | 6.9 | 9.3 | 0 | 0 | 3.8931 | 1.192 | 0.036
| Beräkning 1 |  |  | Beräkning 2 |  |  | Beräkning 3
| Antal paneler/stråk | Effektlängd | Bygglängd | Antal paneler/stråk | Effektlängd | Bygglängd | Antal paneler/stråk | Effektlängd | Bygglängd
casa |  | 0 | 0 |  | Ange önskad längd per rad/stråk | Ange önskad längd per rad/stråk |  | 0 | 0
casa |  | 0 | 0 |  | Ange önskad längd per rad/stråk | Ange önskad längd per rad/stråk |  | 0 | 0
casa |  | 0 | 0 |  | Ange önskad längd per rad/stråk | Ange önskad längd per rad/stråk |  | 0 | 0
arena |  | 0 |  |  | #VALUE! |  |  | 0
arena |  | 0 |  |  | #VALUE! |  |  | 0
Note on L3: HP: L-0,1m
Note on L5: HP: L-0,1m
Note on L8: HP: L-0,1m
Note on L11: HP: L-0,5m
Note on L13: HP: L-0,5m