## Blad1
v. 2017-04-11
[5 empty] | Utförd: | 2017-xx-xx
Utförd av:
Dimensionering av takvärmepaneler ARENA och CASA
Objektbeskrivning
Längd | 0 | m | 1. | Lokalens längd
Bredd | 0 | m | 2. | Lokalens bredd
Höjd | 0 | m | 3. | Lokalens takhöjd
Area | 0 | m2
Rumstemperatur | 20 | °C | 4. | Önskad rumstemperatur
Vattentemperatur in | 55 | °C
Vattentemperatur ut | 45 | °C
Temperaturdifferens | 30 | °C
Panelmodell | Casa 400 |  | 5. | Välj paneltyp
Kopplingstyp | P |  | 6. | Välj kopplingstyp
Bredd | 400 | mm
Anslutningsdimension Ø | 12 | mm
Vikt per stråk | 0 | kg
Vikt inklusive vatten | 0 | kg
Effekt per löpmeter | 112.681 | W
Antal stråk | 0 | st | 7. | Ange antal rader/stråk
Antal paneler/stråk | 0 | st | 8. | Optimerar stråket efter panellängd 6 m.
Effektlängd | 0 | m
Bygglängd | 0 | m | 9. | Ange önskad längd per rad/stråk
(Max 24 m för Casa och 125m för Arena)
Effekt per stråk | 0 | W
Total effekt | 0 | kW
Effekt per m2 | #DIV/0! | W/m2
Flöde per stråk (l/s) | 0 | l/s
Flöde per stråk (l/h) | 0 | l/h
Tryckfall |  | kPa
Antal paneler | 0 | st
Antal monteringssatser | 0 | st
TOTAL EFFEKT | 0 | kW |  | TOTAL EFFEKT/m2 | #DIV/0! | W/m2
TOTALT FLÖDE | 0 | l/h |  | S:a paneler | 0 | st
STÖRSTA TRYCKFALL | se projekteringshandbok |  |  | S:a monteringssatser | 0 | st

## Data (hidden)
Paneltyp | Bredd | Ansl | Kopplingstyp |  |  | Effekt /m>=25 | Effekt/m<25 | Effekt/m | Vikt/m tom | Vikt/m fylld | Effektlängd | Bygglängd
Casa 400 | 400 | 12 | P | D | S | 112.681 | 114 | 112.681 | 2 | 2.5 | 0 | 0
Casa 800 | 800 | 15 | P | D | S | 224.524 | 228 | 224.524 | 4 | 5 | 0 | 0
Casa 1200 | 1200 | 15 | P | D | S | 335.958 | 342 | 335.958 | 6 | 7.5 | 0 | 0
Arena 615 | 615 | 35 | P | D | S |  |  | 142.4054 | 4.5 | 7 | 0 | 0
Arena 900 | 900 | 35 | P | D | S |  |  | 219.25 | 7.5 | 11 | 0 | 0
| Beräkning 1 |  |  | Beräkning 2 |  |  | Beräkning 3
| Antal paneler/stråk | Effektlängd | Bygglängd | Antal paneler/stråk | Effektlängd | Bygglängd | Antal paneler/stråk | Effektlängd | Bygglängd
casa |  | 0 | 0 |  | Ange önskad längd per rad/stråk | Ange önskad längd per rad/stråk |  | 0 | 0
casa |  | 0 | 0 |  | Ange önskad längd per rad/stråk | Ange önskad längd per rad/stråk |  | 0 | 0
casa |  | 0 | 0 |  | Ange önskad längd per rad/stråk | Ange önskad längd per rad/stråk |  | 0 | 0
arena |  | 0 |  |  | #VALUE! |  |  | 0
arena |  | 0 |  |  | #VALUE! |  |  | 0